## PickAndPlace_PCB1_2025-11-07
Designator | Device | Footprint | Mid X | Mid Y | Ref X | Ref Y | Pad X | Pad Y | Pins | Layer | Rotation | SMD | Comment
C6 | CAP_0805 | C0805 | 14.434mm | 2.5mm | 14.434mm | 2.5mm | 14.434mm | 3.5mm | 2 | T | 270 | Yes | 0.1uF
CN1 | 1.0T-4P卧贴 | CONN-SMD_1.0T-4P | 2.79mm | 9mm | 2.79mm | 9mm | 4.575mm | 10.498mm | 6 | T | 270 | Yes | 1.0T-4P卧贴
CN2 | 1.0T-4P卧贴 | CONN-SMD_1.0T-4P | 19.34mm | 9mm | 19.34mm | 9mm | 17.555mm | 7.502mm | 6 | T | 90 | Yes | 1.0T-4P卧贴
GREEN | NCD0805R1_C84256 | LED0805-R-RD | 6.4mm | 15.5mm | 6.4mm | 15.5mm | 6.4mm | 14.45mm | 2 | T | 270 | Yes | NCD0805R1
R11 | MFH05HR010FT | R0805 | 13.2mm | 15.5mm | 13.2mm | 15.5mm | 13.2mm | 14.5mm | 2 | T | 90 | Yes | 10K
R12 | MFH05HR010FT | R0805 | 8.8mm | 15.5mm | 8.8mm | 15.5mm | 8.8mm | 14.5mm | 2 | T | 90 | Yes | 10K
R13 | MFH05HR010FT | R0805 | 15.4mm | 15.5mm | 15.4mm | 15.5mm | 15.4mm | 14.5mm | 2 | T | 90 | Yes | 10K
R14 | MFH05HR010FT | R0805 | 11mm | 15.5mm | 11mm | 15.5mm | 11mm | 14.5mm | 2 | T | 90 | Yes | 10K
R15 | MFH05HR010FT | R0805 | 7.834mm | 2.5mm | 7.834mm | 2.5mm | 7.834mm | 1.5mm | 2 | T | 90 | Yes | 10K
R16 | MFH05HR010FT | R0805 | 12.234mm | 2.5mm | 12.234mm | 2.5mm | 12.234mm | 1.5mm | 2 | T | 90 | Yes | 10K
R17 | MFH05HR010FT | R0805 | 10.034mm | 2.5mm | 10.034mm | 2.5mm | 10.034mm | 3.5mm | 2 | T | 270 | Yes | 10K
U1 | TCA4307DGKR | VSSOP-8_L3.0-W3.0-P0.65-LS4.9-BL | 11mm | 9mm | 11mm | 9mm | 8.8mm | 9.975mm | 8 | T | 270 | Yes | TCA4307DGKR